## Hoja 1
HYR030 |  |  | Ud | Recibido de premarco metálico.
Colocación y fijación de premarco metálico, mediante recibido al paramento de las patillas de anclaje con mortero de cemento, confeccionado en obra, con aditivo hidrófugo, dosificación 1:4, para fijar posteriormente, sobre él, el marco de las puertas exteriores y ventanas de hasta 2 m² de superficie.
Descompuesto | Ud | Descomposición |  |  | Rend. | Precio unitario | Precio partida
mt08aaa010a | m³ | Agua. |  |  | 0.006 | 32.12 | 0.19
mt01arg005a | t | Arena de cantera, para mortero mezclado en obra. |  |  | 0.015 | 442.23 | 6.63
mt08cem000i | kg | Cemento gris en sacos. |  |  | 3.8 | 3.5 | 13.3
mt08adt010 | kg | Aditivo hidrófugo para impermeabilización de morteros u concretos. |  |  | 0.076 | 25.7 | 1.95
mq06hor010 | h | Mezcladora de concreto. |  |  | 0.007 | 28.08 | 0.2
mo020 | h | Albañil. |  |  | 0.294 | 49.73 | 14.62
mo113 | h | Peón de albañilería. |  |  | 0.381 | 35.22 | 13.42
| % | Medios auxiliares |  |  | 2 | 50.31 | 1.01
| % | Costes indirectos |  |  | 3 | 51.32 | 1.54
[6 empty] | Total: | 52.86