## Hoja 1
HYT010 |  | m |  | Apertura de rozas.
Apertura y tapado de rozas con mortero de cemento, confeccionado en obra, dosificación 1:6 en mampostería de bloque hueco de concreto, con medios manuales y carga manual de escombros sobre camión o contenedor.
Descompuesto | Ud |  | Descomposición |  | Rend. | Precio unitario | Precio partida
mt08aaa010a | m³ |  | Agua. |  | 0.006 | 32.12 | 0.19
mt01arg005a | t |  | Arena de cantera, para mortero mezclado en obra. |  | 0.008 | 442.23 | 3.54
mt08cem000i | kg |  | Cemento gris en sacos. |  | 1.25 | 3.5 | 4.38
mq06hor010 | h |  | Mezcladora de concreto. |  | 0.005 | 28.08 | 0.14
mo113 | h |  | Peón de albañilería. |  | 0.566 | 35.22 | 19.93
| % |  | Medios auxiliares |  | 2 | 28.18 | 0.56
| % |  | Costes indirectos |  | 3 | 28.74 | 0.86
[6 empty] | Total: | 29.6