## Hoja 1
IBZ005 | Ud | Termostato de zona.
Termostato de zona, modelo Tacto AZIATACTOZCSB "AIRZONE".
Descompuesto |  | Ud | Descomposición | Rend. | Precio unitario | Precio partida
mt42air700ii |  | Ud | Termostato de zona, modelo Tacto AZIATACTOZCSB "AIRZONE", comunicación por cable, con pantalla táctil LCD monocroma retroiluminada para control de la temperatura de zona mediante sonda NTC-48K, alimentación mediante bus de expansión del sistema, montaje en superficie, color blanco, con las siguientes funcionalidades: ON/OFF de zona, establecimiento de temperatura de consigna en pasos de 0,5°C/1°F, establecimiento del modo (paro, ventilación, frío y calor), modo ECO-Sleep, programaciones horarias de las temperaturas de zona y de modo, acceso remoto a otras zonas del sistema y comunicación bidireccional entre los termostatos y la central del sistema. | 1 | 2884.79 | 2884.79
mo005 |  | h | Instalador de climatización. | 0.108 | 51.4 | 5.55
mo104 |  | h | Ayudante de instalador de climatización. | 0.086 | 36.55 | 3.14
|  | % | Medios auxiliares | 2 | 2893.48 | 57.87
|  | % | Costes indirectos | 3 | 2951.35 | 88.54
Coste de mantenimiento decenal: L 607,98 en los primeros 10 años. |  |  |  |  | Total: | 3039.89