## Hoja 1
IBZ005 | Ud | Termostato de zona.
Termostato de zona inalámbrico vía radio, modelo Free Radio AZC3FREE "AIRZONE".
Descompuesto |  | Ud | Descomposición | Rend. | Precio unitario | Precio partida
mt42air695a |  | Ud | Termostato de zona inalámbrico vía radio, modelo Free Radio AZC3FREE "AIRZONE", con botonera para control de la temperatura de zona mediante sonda NTC-48K, alimentación mediante baterías, portátil, con las siguientes funcionalidades: ON/OFF de zona, establecimiento de temperatura de consigna en pasos de 0,5°C/1°F, establecimiento del modo (paro, ventilación, frío y calor), modo ECO-Sleep y comunicación bidireccional entre los termostatos y la central del sistema. | 1 | 5002.72 | 5002.72
mo005 |  | h | Instalador de climatización. | 0.108 | 51.4 | 5.55
mo104 |  | h | Ayudante de instalador de climatización. | 0.086 | 36.55 | 3.14
|  | % | Medios auxiliares | 2 | 5011.41 | 100.23
|  | % | Costes indirectos | 3 | 5111.64 | 153.35
Coste de mantenimiento decenal: L 1.053,00 en los primeros 10 años. |  |  |  |  | Total: | 5264.99