## Hoja 1
ICA020 | Ud | Calentador eléctrico instantáneo.
Calentador eléctrico instantáneo para el servicio de agua caliente, mural vertical, potencia 6 kW, caudal 3,4 l/min, ajuste automático de la temperatura del agua en función del caudal, eficiencia energética clase A, perfil de consumo XXS, alimentación monofásica (230V/50Hz), de 235x141x100 mm. Incluso soporte y anclajes de fijación, llaves de corte de esfera y latiguillos flexibles, tanto en la entrada de agua como en la salida. Totalmente montado, conexionado y probado.
Código |  | Unidad | Descripción | Rendimiento | Precio unitario | Importe
1 |  |  | Materiales
mt38cej010a |  | Ud | Calentador eléctrico instantáneo para el servicio de agua caliente, mural vertical, potencia 6 kW, caudal 3,4 l/min, ajuste automático de la temperatura del agua en función del caudal, eficiencia energética clase A, perfil de consumo XXS, alimentación monofásica (230V/50Hz), de 235x141x100 mm. | 1 | 16811.1 | 16811.1
mt38tew010a |  | Ud | Latiguillo flexible de 20 cm y 1/2" de diámetro. | 2 | 288.85 | 577.7
mt37sve010b |  | Ud | Válvula de esfera de latón niquelado para roscar de 1/2". | 2 | 151.73 | 303.46
mt38www011 |  | Ud | Material auxiliar para instalaciones de agua caliente | 1 | 52.35 | 52.35
|  |  |  | Subtotal materiales: |  | 17744.61
2 |  |  | Mano de obra
mo008 |  | h | Fontanero. | 0.658 | 118.7 | 78.1
mo107 |  | h | Ayudante de fontanero. | 0.658 | 86.19 | 56.71
|  |  |  | Subtotal mano de obra: |  | 134.81
3 |  |  | Herramienta menor
|  | % | Herramienta menor | 2 | 17879.42 | 357.59
Coste de mantenimiento decenal: L 13.860,13 en los primeros 10 años. |  |  |  | Costos directos (1+2+3): |  | 18237.01