## Hoja 1
ICD125 | Ud | Tanque de combustible líquido, superficial, de plancha de acero.
Tanque de gasóleo, superficial, colocado en el interior del edificio, de lámina de acero, de doble pared, con una capacidad de 30000 litros.
Código |  | Unidad | Descripción | Rendimiento | Precio unitario | Importe
1 |  |  | Materiales
mt38dep001vb |  | Ud | Tanque homologado de combustible líquido, de superficie, de lámina de acero, de doble pared, de 2450 mm de diámetro y 6600 mm de longitud, con una capacidad de 30000 litros. Tratamiento exterior: granallado SA 2 1/2 y acabado mediante imprimación de epoxi-poliamida y poliuretano blanco. Incluso apoyos, detector de fugas y elementos de protección según normativa. | 1 | 736345 | 736345
mt38dep004c |  | Ud | Tubo buzo de carga, para tanque de combustible líquido de lámina de acero. | 1 | 14429.5 | 14429.5
mt38dep005c |  | Ud | Válvula reguladora de nivel, para tanque de combustible líquido de lámina de acero. | 1 | 15585.3 | 15585.3
mt38dep006a |  | Ud | Indicador de nivel con sonda, para tanque de combustible líquido de lámina de acero. | 1 | 2551.43 | 2551.43
|  |  |  | Subtotal materiales: |  | 768911
2 |  |  | Equipo y maquinaria
mq04cag010b |  | h | Camión con grúa de hasta 10 t. | 0.75 | 1391.04 | 1043.28
|  |  |  | Subtotal equipo y maquinaria: |  | 1043.28
3 |  |  | Mano de obra
mo004 |  | h | Instalador de calefacción. | 14.136 | 118.7 | 1677.94
mo103 |  | h | Ayudante de instalador de calefacción. | 14.136 | 86.19 | 1218.38
|  |  |  | Subtotal mano de obra: |  | 2896.32
4 |  |  | Herramienta menor
|  | % | Herramienta menor | 2 | 772851 | 15457
Coste de mantenimiento decenal: L 181.310,78 en los primeros 10 años. |  |  |  | Costos directos (1+2+3+4): |  | 788308