## Hoja 1
ICD100 | m | Tubería para combustible líquido.
Tubería para combustible líquido, colocada superficialmente, formada por tubo de acero negro, con soldadura longitudinal por resistencia eléctrica, serie M, de 1/2" DN 15 mm de diámetro y 2,6 mm de espesor.
Código |  | Unidad | Descripción | Rendimiento | Precio unitario | Importe
1 |  |  | Materiales
mt08tan330b |  | Ud | Material auxiliar para montaje y sujeción a la obra de las tuberías de acero, de 1/2" DN 15 mm. | 1 | 9.82 | 9.82
mt08tan010be |  | m | Tubo de acero negro, con soldadura longitudinal por resistencia eléctrica, serie M, de 1/2" DN 15 mm de diámetro y 2,6 mm de espesor, con el precio incrementado el 20% en concepto de accesorios y piezas especiales. | 1 | 93.66 | 93.66
mt27pfi030 |  | kg | Imprimación antioxidante con poliuretano. | 0.008 | 287.79 | 2.3
|  |  |  | Subtotal materiales: |  | 105.78
2 |  |  | Mano de obra
mo004 |  | h | Instalador de calefacción. | 0.395 | 118.7 | 46.89
mo103 |  | h | Ayudante de instalador de calefacción. | 0.395 | 86.19 | 34.05
|  |  |  | Subtotal mano de obra: |  | 80.94
3 |  |  | Herramienta menor
|  | % | Herramienta menor | 2 | 186.72 | 3.73
Coste de mantenimiento decenal: L 17,14 en los primeros 10 años. |  |  |  | Costos directos (1+2+3): |  | 190.45