## Hoja 1
ICD105 | Ud | Punto de transferencia para tanque de combustible líquido.
Punto de transferencia para tanque de combustible líquido, de latón, de 3".
Código |  |  | Unidad | Descripción | Rendimiento | Precio unitario | Importe
1 |  |  |  | Materiales
mt38dep003c |  |  | Ud | Boca de carga, de latón, de 3", para roscar. | 1 | 1765.28 | 1765.28
[5 empty] | Subtotal materiales: |  | 1765.28
2 |  |  |  | Mano de obra
mo004 |  |  | h | Instalador de calefacción. | 0.219 | 117.18 | 25.66
mo103 |  |  | h | Ayudante de instalador de calefacción. | 0.219 | 85.08 | 18.63
[5 empty] | Subtotal mano de obra: |  | 44.29
3 |  |  |  | Herramienta menor
|  |  | % | Herramienta menor | 2 | 1809.57 | 36.19
Coste de mantenimiento decenal: L 166,12 en los primeros 10 años. |  |  |  |  | Costos directos (1+2+3): |  | 1845.76