## Hoja 1
ICD110 | Ud | Tanque de combustible líquido, enterrado, de plancha de acero.
Tanque de gasóleo, enterrado, de lámina de acero, de simple pared, con una capacidad de 1000 litros.
Código |  | Unidad | Descripción | Rendimiento | Precio unitario | Importe
1 |  |  | Materiales
mt38dep001aa |  | Ud | Tanque homologado de combustible líquido, enterrado, de lámina de acero, de simple pared, de 900 mm de diámetro y 1900 mm de longitud, con una capacidad de 1000 litros. Tratamiento exterior: granallado SA 2 1/2 y acabado mediante capa de resina de poliuretano de 600 micras de espesor. Incluso elementos de protección según normativa. | 1 | 64134.5 | 64134.5
mt38dep006a |  | Ud | Indicador de nivel con sonda, para tanque de combustible líquido de lámina de acero. | 1 | 2546.54 | 2546.54
mt38dep009a |  | Ud | Tapa de registro de 40x40 cm, para inspección de tanque de combustible líquido. | 1 | 1263.82 | 1263.82
|  |  |  | Subtotal materiales: |  | 67944.8
2 |  |  | Equipo y maquinaria
mq04cag010a |  | h | Camión con grúa de hasta 6 t. | 0.25 | 1225.01 | 306.25
|  |  |  | Subtotal equipo y maquinaria: |  | 306.25
3 |  |  | Mano de obra
mo004 |  | h | Instalador de calefacción. | 6.027 | 117.18 | 706.24
mo103 |  | h | Ayudante de instalador de calefacción. | 6.027 | 85.08 | 512.78
|  |  |  | Subtotal mano de obra: |  | 1219.02
4 |  |  | Herramienta menor
|  | % | Herramienta menor | 2 | 69470.1 | 1389.4
Coste de mantenimiento decenal: L 6.377,36 en los primeros 10 años. |  |  |  | Costos directos (1+2+3+4): |  | 70859.5