## Hoja 1
ICD170 | Ud |  | Contador de gasóleo.
Contador de gasóleo, para roscar, de 1/8" de diámetro nominal.
Código |  | Unidad |  | Descripción | Rendimiento | Precio unitario | Importe
1 |  |  |  | Materiales
mt38sss200a |  | Ud |  | Contador de gasóleo, para roscar, de 1/8" de diámetro nominal, caudal máximo de 80 l/h y temperatura máxima del líquido conducido 50°C, incluso racores de conexión. | 1 | 8609.08 | 8609.08
[5 empty] | Subtotal materiales: |  | 8609.08
2 |  |  |  | Mano de obra
mo004 |  | h |  | Instalador de calefacción. | 0.438 | 117.18 | 51.32
[5 empty] | Subtotal mano de obra: |  | 51.32
3 |  |  |  | Herramienta menor
|  | % |  | Herramienta menor | 2 | 8660.4 | 173.21
Coste de mantenimiento decenal: L 2.208,40 en los primeros 10 años. |  |  |  |  | Costos directos (1+2+3): |  | 8833.61