## Hoja 1
ICE045 | Ud | Panel.
Panel simple, de lámina de acero, en instalaciones de agua caliente hasta 6 bar y 110°C, de 300x300x47 mm, emisión calorífica 86 kcal/h para una diferencia media de temperatura de 50°C entre el radiador y el ambiente, incluso tapones, reducciones y juntas, en instalación de calefacción centralizada por agua, con sistema bitubo. Incluso llave de paso termostática, detentor, purgador automático, anclajes, soportes, racores de conexión a la tubería de distribución, plafones y todos aquellos accesorios necesarios para su correcto funcionamiento. Totalmente montado, conexionado y probado.
Código |  |  | Unidad | Descripción | Rendimiento | Precio unitario | Importe
1 |  |  |  | Materiales
mt38emi300aaa1 |  |  | Ud | Panel simple, de lámina de acero, en instalaciones de agua caliente hasta 6 bar y 110°C, de 300x300x47 mm, emisión calorífica 86 kcal/h para una diferencia media de temperatura de 50°C entre el radiador y el ambiente, incluso tapones, reducciones y juntas. | 1 | 828.85 | 828.85
mt38emi301 |  |  | Ud | Kit para montaje de radiador de lámina de acero, compuesto por soportes, purgador automático, spray de pintura para retoques y demás accesorios necesarios. | 1 | 309.92 | 309.92
mt38emi113 |  |  | Ud | Kit para conexión de radiador de lámina de acero a la tubería de distribución, compuesto por llave de paso termostática, detentor, enlaces y demás accesorios necesarios. | 1 | 929.76 | 929.76
[5 empty] | Subtotal materiales: |  | 2068.53
2 |  |  |  | Mano de obra
mo004 |  |  | h | Instalador de calefacción. | 0.362 | 117.18 | 42.42
mo103 |  |  | h | Ayudante de instalador de calefacción. | 0.362 | 85.08 | 30.8
[5 empty] | Subtotal mano de obra: |  | 73.22
3 |  |  |  | Herramienta menor
|  |  | % | Herramienta menor | 2 | 2141.75 | 42.84
Coste de mantenimiento decenal: L 305,84 en los primeros 10 años. |  |  |  |  | Costos directos (1+2+3): |  | 2184.59