## Hoja 1
ICF001 | Ud | Regulación y control centralizado.
Regulación y control centralizado, formado por: controlador de fancoil (FCC), configurado como maestro; sonda de temperatura para impulsión para aire primario; termostato de ambiente (RU) multifuncional.
Código |  | Unidad | Descripción | Rendimiento | Precio unitario | Importe
1 |  |  | Materiales
mt42cnt090b |  | Ud | Controlador de fancoil (FCC), configurado como maestro, con acción proporcional sobre válvula y gestión automática de hasta 3 velocidades de ventilación, entrada digital con función configurable desde controlador central del sistema. | 1 | 6198.38 | 6198.38
mt42cnt110b |  | Ud | Sonda de temperatura de impulsión. | 1 | 432.45 | 432.45
mt42cnt100a |  | Ud | Termostato ambiente (RU) multifuncional, con sonda de temperatura incorporada y display digital para ajuste y visualización de temperatura, modo de funcionamiento y velocidad de ventilación. | 1 | 2162.23 | 2162.23
mt35cun040aa |  | m | Cable unipolar H07V-K, siendo su tensión asignada de 450/750 V, reacción al fuego clase Eca según UNE-EN 50575, con conductor multifilar de cobre clase 5 (-K) de 1,5 mm² de sección, con aislamiento de PVC (V). | 6 | 13.27 | 79.62
mt35aia090aa |  | m | Tubo rígido de PVC, enchufable, curvable en caliente, de color negro, de 16 mm de diámetro nominal, para canalización fija en superficie. Resistencia a la compresión 1250 N, resistencia al impacto 2 julios, temperatura de trabajo -5°C hasta 60°C, con grado de protección IP547, propiedades eléctricas: aislante, no propagador de la llama. Incluso abrazaderas, elementos de sujeción y accesorios (curvas, manguitos, tes, codos y curvas flexibles). | 3 | 40.87 | 122.61
|  |  |  | Subtotal materiales: |  | 8995.29
2 |  |  | Mano de obra
mo005 |  | h | Instalador de climatización. | 1.216 | 117.18 | 142.49
mo104 |  | h | Ayudante de instalador de climatización. | 1.216 | 85.08 | 103.46
|  |  |  | Subtotal mano de obra: |  | 245.95
3 |  |  | Herramienta menor
|  | % | Herramienta menor | 2 | 9241.24 | 184.82
Coste de mantenimiento decenal: L 2.639,30 en los primeros 10 años. |  |  |  | Costos directos (1+2+3): |  | 9426.06