## Hoja 1
ICG238 | Ud | Caldera a gas, colectiva, de condensación, mural.
Caldera mural, de condensación, con intercambiador de tubos de aluminio aleteados y quemador modulante de gas natural, para calefacción, potencia útil modulante de 10,4 a 45 kW, peso 48 kg, dimensiones 695x520x465 mm, con válvula de 3 vías para la producción de agua caliente mediante interacumulador. Totalmente montada, conexionada y probada.
Código |  | Unidad | Descripción | Rendimiento | Precio unitario | Importe
1 |  |  | Materiales
mt38cbu070aa |  | Ud | Caldera mural, de condensación, con intercambiador de tubos de aluminio aleteados y quemador modulante de gas natural, para calefacción, potencia útil modulante de 10,4 a 45 kW, peso 48 kg, dimensiones 695x520x465 mm, con válvula de 3 vías para la producción de agua caliente mediante interacumulador. | 1 | 130004 | 130004
mt38www010 |  | Ud | Material auxiliar para instalaciones de calefacción. | 1 | 60.54 | 60.54
|  |  |  | Subtotal materiales: |  | 130064
2 |  |  | Mano de obra
mo004 |  | h | Instalador de calefacción. | 4.433 | 117.18 | 519.46
mo103 |  | h | Ayudante de instalador de calefacción. | 4.433 | 85.08 | 377.16
|  |  |  | Subtotal mano de obra: |  | 896.62
3 |  |  | Herramienta menor
|  | % | Herramienta menor | 2 | 130961 | 2619.22
Coste de mantenimiento decenal: L 126.901,15 en los primeros 10 años. |  |  |  | Costos directos (1+2+3): |  | 133580