## Hoja 1
ICH010 | Ud | Chimenea francesa.
Chimenea francesa "in situ", compuesta de hogar abierto de ladrillo cerámico refractario recibido con mortero refractario y campana de ladrillo cerámico hueco revestido de yeso.
Código |  | Unidad | Descripción | Rendimiento | Precio unitario | Importe
1 |  |  | Materiales
mt05mre010k |  | Ud | Ladrillo cerámico refractario, 25x12x4 cm. | 200 | 27.48 | 5496
mt09moc150b |  | kg | Mortero refractario, compuesto por cemento aluminoso, aditivos y agregados silíceos. | 0.13 | 17.09 | 2.22
mt04lvc010a |  | Ud | Ladrillo cerámico hueco sencillo, para revestir, 24x11,5x4 cm, densidad 780 kg/m³. | 135 | 6.2 | 837
mt04lvc010d |  | Ud | Ladrillo cerámico hueco triple, para revestir, 24x11,5x11,5 cm, densidad 780 kg/m³. | 23 | 9.93 | 228.39
mt08aaa010a |  | m³ | Agua. | 0.035 | 38.17 | 1.34
mt01arg005a |  | t | Arena de cantera, para mortero mezclado en obra. | 0.286 | 514.67 | 147.2
mt08cem000i |  | kg | Cemento gris en sacos. | 43.9 | 4.15 | 182.19
mt09pye010a |  | m³ | Pasta de yeso para aplicación en capa fina C6. | 0.03 | 4114.47 | 123.43
mt09pye010b |  | m³ | Pasta de yeso de construcción B1. | 0.17 | 3665.26 | 623.09
mt38www020 |  | Ud | Cortafuegos regulable de lámina de acero. | 1 | 1976.63 | 1976.63
mt38www010 |  | Ud | Material auxiliar para instalaciones de calefacción. | 2 | 60.54 | 121.08
|  |  |  | Subtotal materiales: |  | 9738.57
2 |  |  | Equipo y maquinaria
mq06hor010 |  | h | Mezcladora de concreto eléctrica con una capacidad de amasado de 160 l. | 0.123 | 76.31 | 9.39
|  |  |  | Subtotal equipo y maquinaria: |  | 9.39
3 |  |  | Mano de obra
mo020 |  | h | Albañil. | 24.109 | 114.04 | 2749.39
mo113 |  | h | Peón de albañilería. | 25.648 | 82.13 | 2106.47
mo033 |  | h | Enludidor yesista. | 2.411 | 114.04 | 274.95
mo071 |  | h | Ayudante de enlucidor yesista. | 1.205 | 85.25 | 102.73
|  |  |  | Subtotal mano de obra: |  | 5233.54
4 |  |  | Herramienta menor
|  | % | Herramienta menor | 2 | 14981.5 | 299.63
Coste de mantenimiento decenal: L 2.597,79 en los primeros 10 años. |  |  |  | Costos directos (1+2+3+4): |  | 15281.1