## Hoja 1
ICM054 | m² | Sistema de calefacción por suelo radiante eléctrico, con capa de mortero.
Sistema de calefacción por suelo radiante eléctrico, compuesto por lámina de polipropileno, suministrada en rollos de 12,5x1 m y 5,5 mm de espesor, adherida al soporte con adhesivo cementoso aplicado en capa fina, y cable calefactor eléctrico, con una potencia de 80 W/m², para recubrir con un contrapiso en capa fina y un solado de piedra natural o de baldosas cerámicas (no incluidos en este precio).
Código |  | Unidad | Descripción | Rendimiento | Precio unitario | Importe
1 |  |  | Materiales
mt09mcr010 |  | kg | Adhesivo cementoso de uso exclusivo para interiores y apto para calefacción por suelo radiante. | 2 | 5.43 | 10.86
mt38sch015f |  | m² | Lámina de polipropileno, de estructura nodular en su cara superior y revestida de geotextil no tejido en su cara inferior, para soporte del cable calefactor eléctrico, con funciones de desolidarización y equilibrio de la presión de vapor, suministrada en rollos de 12,5x1 m y 5,5 mm de espesor. | 1 | 754.72 | 754.72
mt38sch400aab |  | Ud | Bobina de cable calefactor eléctrico, con una potencia de 80 W/m², para calefacción de 0,4 m² con una potencia total de 30 W, una longitud total de 4 m y una longitud de cable frío de 4 m, para instalación sobre lámina de desolidarización, con pieza de conexión en un extremo. | 2.5 | 4317.53 | 10793.8
mt08aaa010a |  | m³ | Agua. | 0.004 | 38.17 | 0.15
|  |  |  | Subtotal materiales: |  | 11559.6
2 |  |  | Mano de obra
mo004 |  | h | Instalador de calefacción. | 0.219 | 117.18 | 25.66
mo103 |  | h | Ayudante de instalador de calefacción. | 0.219 | 85.08 | 18.63
|  |  |  | Subtotal mano de obra: |  | 44.29
3 |  |  | Herramienta menor
|  | % | Herramienta menor | 2 | 11603.9 | 232.08
Coste de mantenimiento decenal: L 2.485,55 en los primeros 10 años. |  |  |  | Costos directos (1+2+3): |  | 11835.9