## Hoja 1
ICM055 | m² | Sistema de calefacción por suelo radiante eléctrico, en seco.
Sistema de calefacción por suelo radiante eléctrico, compuesto por lámina de polipropileno, suministrada en rollos de 12,5x0,98 m y 5,5 mm de espesor, adherida al soporte, y cable calefactor eléctrico, con una potencia de 80 W/m², para recubrir con un contrapiso en capa fina y un solado de piedra natural o de baldosas cerámicas (no incluidos en este precio).
Código |  | Unidad | Descripción | Rendimiento | Precio unitario | Importe
1 |  |  | Materiales
mt38sch085f |  | m² | Lámina de polipropileno, suministrada en rollos de 12,5x0,98 m y 5,5 mm de espesor, de estructura nodular en su cara superior y revestida de geotextil no tejido autoadhesivo en su cara inferior, para soporte del cable calefactor eléctrico, con funciones de desolidarización y equilibrio de la presión de vapor, suministrada en rollos de 12,5x0,98 m y 5,5 mm de espesor. | 1 | 1109.6 | 1109.6
mt38sch400aab |  | Ud | Bobina de cable calefactor eléctrico, con una potencia de 80 W/m², para calefacción de 0,4 m² con una potencia total de 30 W, una longitud total de 4 m y una longitud de cable frío de 4 m, para instalación sobre lámina de desolidarización, con pieza de conexión en un extremo. | 2.5 | 4317.53 | 10793.8
|  |  |  | Subtotal materiales: |  | 11903.4
2 |  |  | Mano de obra
mo004 |  | h | Instalador de calefacción. | 0.219 | 117.18 | 25.66
mo103 |  | h | Ayudante de instalador de calefacción. | 0.219 | 85.08 | 18.63
|  |  |  | Subtotal mano de obra: |  | 44.29
3 |  |  | Herramienta menor
|  | % | Herramienta menor | 2 | 11947.7 | 238.95
Coste de mantenimiento decenal: L 2.559,20 en los primeros 10 años. |  |  |  | Costos directos (1+2+3): |  | 12186.7