## Hoja 1
ICN005 | m |  | Canalización de protección para la línea frigorífica, el cableado eléctrico de alimentación y la red de desagüe de condensados.
Canalización de protección para la línea frigorífica, el cableado eléctrico de alimentación y la red de desagüe de condensados, formada por canal protectora de PVC, color blanco, de 30x40 mm, aislante, con grado de protección IK08, estable frente a los rayos UV y con resistencia a la intemperie. Incluso piezas. El precio no incluye la línea frigorífica, el cableado eléctrico de alimentación ni la red de desagüe de condensados.
Código |  | Unidad |  | Descripción | Rendimiento | Precio unitario | Importe
1 |  |  |  | Materiales
mt42cag010a |  | m |  | Canal protectora de PVC, color blanco, de 30x40 mm, aislante, con grado de protección IK08, estable frente a los rayos UV y con resistencia a la intemperie, para alojar la línea frigorífica, el cableado eléctrico de alimentación y la red de desagüe de condensados, incluso piezas. | 1 | 286.44 | 286.44
[5 empty] | Subtotal materiales: |  | 286.44
2 |  |  |  | Mano de obra
mo003 |  | h |  | Electricista. | 0.086 | 117.18 | 10.08
mo102 |  | h |  | Ayudante de electricista. | 0.086 | 85.08 | 7.32
[5 empty] | Subtotal mano de obra: |  | 17.4
3 |  |  |  | Herramienta menor
|  | % |  | Herramienta menor | 2 | 303.84 | 6.08
Coste de mantenimiento decenal: L 15,50 en los primeros 10 años. |  |  |  |  | Costos directos (1+2+3): |  | 309.92