## Hoja 1
ICN010 | m | Línea frigorífica.
Línea frigorífica doble realizada con tubería para gas mediante tubo de cobre sin soldadura, de 1/2" de diámetro y 0,8 mm de espesor con coquilla de espuma elastomérica, de 13 mm de diámetro interior y 10 mm de espesor, a base de caucho sintético flexible, de estructura celular cerrada y tubería para líquido mediante tubo de cobre sin soldadura, de 1/4" de diámetro y 0,8 mm de espesor con coquilla de espuma elastomérica, de 7 mm de diámetro interior y 10 mm de espesor, a base de caucho sintético flexible, de estructura celular cerrada.
Código |  | Unidad | Descripción | Rendimiento | Precio unitario | Importe
1 |  |  | Materiales
mt42lin030a |  | m | Tubo de cobre sin soldadura, de 1/4" de diámetro y 0,8 mm de espesor. | 1 | 108.11 | 108.11
mt17coe070aa |  | m | Coquilla de espuma elastomérica, de 7 mm de diámetro interior y 10 mm de espesor, a base de caucho sintético flexible, de estructura celular cerrada. | 1.05 | 286.86 | 301.2
mt17coe110 |  | l | Adhesivo para coquilla elastomérica. | 0.021 | 685.09 | 14.39
mt42lin030c |  | m | Tubo de cobre sin soldadura, de 1/2" de diámetro y 0,8 mm de espesor. | 1 | 167.93 | 167.93
mt17coe070ca |  | m | Coquilla de espuma elastomérica, de 13 mm de diámetro interior y 10 mm de espesor, a base de caucho sintético flexible, de estructura celular cerrada. | 1.05 | 353.16 | 370.82
|  |  |  | Subtotal materiales: |  | 962.45
2 |  |  | Mano de obra
mo005 |  | h | Instalador de climatización. | 0.219 | 117.18 | 25.66
mo104 |  | h | Ayudante de instalador de climatización. | 0.219 | 85.08 | 18.63
|  |  |  | Subtotal mano de obra: |  | 44.29
3 |  |  | Herramienta menor
|  | % | Herramienta menor | 2 | 1006.74 | 20.13
Coste de mantenimiento decenal: L 82,15 en los primeros 10 años. |  |  |  | Costos directos (1+2+3): |  | 1026.87