## Hoja 1
ICN012 | kg | Carga de gas refrigerante.
Carga de la instalación con gas refrigerante R-410A, suministrado en botella con 50 kg de refrigerante.
Código |  | Unidad | Descripción | Rendimiento | Precio unitario | Importe
1 |  |  | Materiales
mt42lin100a |  | kg | Gas refrigerante R-410A, suministrado en botella con 50 kg de refrigerante. | 1 | 551.37 | 551.37
|  |  |  | Subtotal materiales: |  | 551.37
2 |  |  | Mano de obra
mo005 |  | h | Instalador de climatización. | 0.11 | 117.18 | 12.89
mo104 |  | h | Ayudante de instalador de climatización. | 0.11 | 85.08 | 9.36
|  |  |  | Subtotal mano de obra: |  | 22.25
3 |  |  | Herramienta menor
|  | % | Herramienta menor | 2 | 573.62 | 11.47
Coste de mantenimiento decenal: L 46,81 en los primeros 10 años. |  |  |  | Costos directos (1+2+3): |  | 585.09