## Hoja 1
ICN018 | m | Red de desagüe de condensados.
Red de desagüe de condensados, colocada superficialmente y fijada al paramento, formada por tubo flexible de PVC, de 16 mm de diámetro y 1,5 mm de espesor, que conecta la unidad de aire acondicionado con la red interior de desagüe, la bajante, el colector o el bote sifónico. Incluso material auxiliar para montaje y sujeción a la obra, accesorios y piezas especiales colocados mediante unión pegada con adhesivo.
Código |  | Unidad | Descripción | Rendimiento | Precio unitario | Importe
1 |  |  | Materiales
mt36tsf410a |  | Ud | Material auxiliar para montaje y sujeción a la obra de las tuberías de PVC flexible, de 16 mm de diámetro. | 0.5 | 6.2 | 3.1
mt36tsf010ac |  | m | Tubo de PVC flexible, de 16 mm de diámetro y 1,5 mm de espesor, con espiral de PVC rígido, según ISO 3994, con el precio incrementado el 10% en concepto de accesorios y piezas especiales. | 1.05 | 45.48 | 47.75
mt11var009 |  | l | Líquido limpiador para pegado mediante adhesivo de tubos y accesorios de PVC. | 0.015 | 1144.65 | 17.17
mt11var010 |  | l | Adhesivo para tubos y accesorios de PVC. | 0.008 | 1458.82 | 11.67
|  |  |  | Subtotal materiales: |  | 79.69
2 |  |  | Mano de obra
mo008 |  | h | Fontanero. | 0.077 | 117.18 | 9.02
mo107 |  | h | Ayudante de fontanero. | 0.038 | 85.08 | 3.23
|  |  |  | Subtotal mano de obra: |  | 12.25
3 |  |  | Herramienta menor
|  | % | Herramienta menor | 2 | 91.94 | 1.84
Coste de mantenimiento decenal: L 4,69 en los primeros 10 años. |  |  |  | Costos directos (1+2+3): |  | 93.78