## Hoja 1
ICO180 | m | Ducto de aluminio.
Ducto para desagüe de los productos de la combustión o admisión de aire comburente, formado por tubo de aluminio acabado lacado color blanco, con junta de estanqueidad de silicona, de 60 mm de diámetro interior, temperatura máxima de 200°C, presión de trabajo de hasta 200 Pa. Incluso accesorios, piezas especiales, módulos finales y material auxiliar para montaje y sujeción a la obra.
Código |  | Unidad | Descripción | Rendimiento | Precio unitario | Importe
1 |  |  | Materiales
mt20din131a |  | Ud | Material auxiliar para montaje y sujeción a la obra de los tubos de aluminio, de 60 mm de diámetro interior. | 1 | 47.32 | 47.32
mt20din130ap |  | m | Tubo de aluminio acabado lacado color blanco, con junta de estanqueidad de silicona, de 60 mm de diámetro interior, temperatura máxima de 200°C, presión de trabajo de hasta 200 Pa, con el precio incrementado el 75% en concepto de accesorios, piezas especiales y módulos finales. | 1 | 1380.25 | 1380.25
|  |  |  | Subtotal materiales: |  | 1427.57
2 |  |  | Mano de obra
mo004 |  | h | Instalador de calefacción. | 0.296 | 117.18 | 34.69
mo103 |  | h | Ayudante de instalador de calefacción. | 0.296 | 85.08 | 25.18
|  |  |  | Subtotal mano de obra: |  | 59.87
3 |  |  | Herramienta menor
|  | % | Herramienta menor | 2 | 1487.44 | 29.75
Coste de mantenimiento decenal: L 348,95 en los primeros 10 años. |  |  |  | Costos directos (1+2+3): |  | 1517.19