## Hoja 1
ICO230 | m | Ducto de conexión entre la caldera y la chimenea colectiva.
Ducto de conexión entre la caldera y la chimenea colectiva, formado por tubo de polipropileno color blanco, con junta de estanqueidad de EPDM, de 60 mm de diámetro interior, propagación retardada de la llama Euroclase D de reacción al fuego, temperatura máxima de 120°C, presión de trabajo de hasta 5000 Pa, para desagüe de los productos de la combustión o admisión de aire comburente, de la caldera mural de condensación, a gas. Incluso accesorios, piezas especiales, módulos finales y material auxiliar para montaje y sujeción a la obra.
Código |  | Unidad | Descripción | Rendimiento | Precio unitario | Importe
1 |  |  | Materiales
mt20din101a |  | Ud | Material auxiliar para montaje y sujeción a la obra de los tubos de polipropileno, de 60 mm de diámetro interior. | 1 | 31.69 | 31.69
mt20din100ap |  | m | Tubo de polipropileno color blanco, con junta de estanqueidad de EPDM, de 60 mm de diámetro interior, propagación retardada de la llama Euroclase D de reacción al fuego, temperatura máxima de 120°C, presión de trabajo de hasta 5000 Pa, con el precio incrementado el 75% en concepto de accesorios, piezas especiales y módulos finales. | 1 | 924.31 | 924.31
|  |  |  | Subtotal materiales: |  | 956
2 |  |  | Mano de obra
mo004 |  | h | Instalador de calefacción. | 0.296 | 117.18 | 34.69
mo103 |  | h | Ayudante de instalador de calefacción. | 0.296 | 85.08 | 25.18
|  |  |  | Subtotal mano de obra: |  | 59.87
3 |  |  | Herramienta menor
|  | % | Herramienta menor | 2 | 1015.87 | 20.32
Coste de mantenimiento decenal: L 238,32 en los primeros 10 años. |  |  |  | Costos directos (1+2+3): |  | 1036.19