## Hoja 1
ICP030 | Ud |  | Ducto extensible para climatizador evaporativo.
Ducto de descarga para climatizador evaporativo, con tramo extensible hasta 5 m de longitud.
Código |  | Unidad |  | Descripción | Rendimiento | Precio unitario | Importe
1 |  |  |  | Materiales
mt42ter050a |  | Ud |  | Ducto de descarga para climatizador evaporativo, con tramo extensible hasta 5 m de longitud, formado por difusor cónico de 900 mm de diámetro con tapa, tubo extensible de 610 mm de diámetro, tolva de 660x660 mm, ducto rectangular de 660x660 mm y 750 mm de longitud y cuerda soporte. | 1 | 33519.9 | 33519.9
[5 empty] | Subtotal materiales: |  | 33519.9
2 |  |  |  | Mano de obra
mo005 |  | h |  | Instalador de climatización. | 1.644 | 117.18 | 192.64
mo104 |  | h |  | Ayudante de instalador de climatización. | 1.644 | 85.08 | 139.87
[5 empty] | Subtotal mano de obra: |  | 332.51
3 |  |  |  | Herramienta menor
|  | % |  | Herramienta menor | 2 | 33852.4 | 677.05
Coste de mantenimiento decenal: L 5.870,01 en los primeros 10 años. |  |  |  |  | Costos directos (1+2+3): |  | 34529.4