## Hoja 1
ICP035 | Ud |  | Pieza para formación de ducto rígido de descarga para climatizador evaporativo.
Tramo recto de conexión directa al climatizador evaporativo, de lámina de acero galvanizado, de 660x660x1200 mm.
Código |  | Unidad |  | Descripción | Rendimiento | Precio unitario | Importe
1 |  |  |  | Materiales
mt42ter070a |  | Ud |  | Tramo recto de conexión directa al climatizador evaporativo, de lámina de acero galvanizado, de 660x660x1200 mm. | 1 | 4919.06 | 4919.06
[5 empty] | Subtotal materiales: |  | 4919.06
2 |  |  |  | Mano de obra
mo005 |  | h |  | Instalador de climatización. | 0.11 | 117.18 | 12.89
mo104 |  | h |  | Ayudante de instalador de climatización. | 0.11 | 85.08 | 9.36
[5 empty] | Subtotal mano de obra: |  | 22.25
3 |  |  |  | Herramienta menor
|  | % |  | Herramienta menor | 2 | 4941.31 | 98.83
Coste de mantenimiento decenal: L 856,82 en los primeros 10 años. |  |  |  |  | Costos directos (1+2+3): |  | 5040.14