## Hoja 1
ICR010 | Ud |  | Ventilador centrífugo en línea.
Ventilador centrífugo de perfil bajo, con motor para alimentación monofásica a 230 V y 50 Hz de frecuencia, con protección térmica, aislamiento clase F, grado de protección IP55 y caja de bornes ignífuga, de 1130 r.p.m., potencia absorbida 520 W, caudal máximo de 1670 m³/h, dimensiones 520x270 mm y 535 mm de largo y nivel de presión sonora de 65 dBA.
Código |  | Unidad |  | Descripción | Rendimiento | Precio unitario | Importe
1 |  |  |  | Materiales
mt42vsp010b |  | Ud |  | Ventilador centrífugo de perfil bajo, con motor para alimentación monofásica a 230 V y 50 Hz de frecuencia, con protección térmica, aislamiento clase F, grado de protección IP55 y caja de bornes ignífuga, de 1130 r.p.m., potencia absorbida 520 W, caudal máximo de 1670 m³/h, dimensiones 520x270 mm y 535 mm de largo y nivel de presión sonora de 65 dBA. | 1 | 28419 | 28419
[5 empty] | Subtotal materiales: |  | 28419
2 |  |  |  | Mano de obra
mo011 |  | h |  | Montador. | 4.931 | 117.18 | 577.81
mo080 |  | h |  | Ayudante de montador. | 4.931 | 85.25 | 420.37
[5 empty] | Subtotal mano de obra: |  | 998.18
3 |  |  |  | Herramienta menor
|  | % |  | Herramienta menor | 2 | 29417.2 | 588.34
Coste de mantenimiento decenal: L 10.501,94 en los primeros 10 años. |  |  |  |  | Costos directos (1+2+3): |  | 30005.5