## Hoja 1
ICR015 | m | Ducto circular.
Ducto circular de pared simple helicoidal de acero galvanizado, de 100 mm de diámetro y 0,5 mm de espesor, suministrado en tramos de 3 ó 5 m, para instalaciones de ventilación y climatización. Incluso accesorios de montaje y elementos de fijación.
Código |  | Unidad | Descripción | Rendimiento | Precio unitario | Importe
1 |  |  | Materiales
mt42con200aa |  | m | Ducto circular de pared simple helicoidal de acero galvanizado, de 100 mm de diámetro y 0,5 mm de espesor, suministrado en tramos de 3 ó 5 m, para instalaciones de ventilación y climatización. | 1.05 | 115.32 | 121.09
mt42con500b |  | Ud | Brida de 100 mm de diámetro y soporte de techo con varilla para fijación de ductos circulares de aire en instalaciones de ventilación y climatización. | 0.05 | 140.54 | 7.03
|  |  |  | Subtotal materiales: |  | 128.12
2 |  |  | Mano de obra
mo013 |  | h | Colocador de conductos metálicos. | 0.055 | 117.18 | 6.44
mo084 |  | h | Ayudante de colocador de conductos de chapa metálica. | 0.055 | 85.25 | 4.69
|  |  |  | Subtotal mano de obra: |  | 11.13
3 |  |  | Herramienta menor
|  | % | Herramienta menor | 2 | 139.25 | 2.79
Coste de mantenimiento decenal: L 24,15 en los primeros 10 años. |  |  |  | Costos directos (1+2+3): |  | 142.04