## Hoja 1
ICR017 | Ud | Pieza con juntas de EPDM para ducto circular.
Codo 30° con juntas de EPDM de doble labio, para ducto circular de acero galvanizado, de 125 mm de diámetro.
Código |  |  | Unidad | Descripción | Rendimiento | Precio unitario | Importe
1 |  |  |  | Materiales
mt42cos218abb |  |  | Ud | Codo 30° con juntas de EPDM de doble labio, para ducto circular de acero galvanizado, de 125 mm de diámetro, estanqueidad al aire clase D. | 1 | 569.43 | 569.43
[5 empty] | Subtotal materiales: |  | 569.43
2 |  |  |  | Mano de obra
mo013 |  |  | h | Colocador de conductos metálicos. | 0.055 | 117.18 | 6.44
mo084 |  |  | h | Ayudante de colocador de conductos de chapa metálica. | 0.055 | 85.25 | 4.69
[5 empty] | Subtotal mano de obra: |  | 11.13
3 |  |  |  | Herramienta menor
|  |  | % | Herramienta menor | 2 | 580.56 | 11.61
Coste de mantenimiento decenal: L 100,67 en los primeros 10 años. |  |  |  |  | Costos directos (1+2+3): |  | 592.17