## Hoja 1
ICR018 | m | Ducto oblongo.
Ducto oblongo de pared simple helicoidal de acero galvanizado, de 360x80 mm y 0,6 mm de espesor, suministrado en tramos de 3 m, para instalaciones de ventilación y climatización. Incluso accesorios de montaje y elementos de fijación.
Código |  | Unidad | Descripción | Rendimiento | Precio unitario | Importe
1 |  |  | Materiales
mt42coa100aa |  | m | Ducto oblongo de pared simple helicoidal de acero galvanizado, de 360x80 mm y 0,6 mm de espesor, suministrado en tramos de 3 m, para instalaciones de ventilación y climatización. | 1.05 | 1427.95 | 1499.35
mt42coa190a |  | Ud | Repercusión, por m, de material auxiliar para fijación de ductos oblongos de aire de 360x80 mm en instalaciones de ventilación y climatización. | 1 | 176.65 | 176.65
|  |  |  | Subtotal materiales: |  | 1676
2 |  |  | Mano de obra
mo013 |  | h | Colocador de conductos metálicos. | 0.055 | 117.18 | 6.44
mo084 |  | h | Ayudante de colocador de conductos de chapa metálica. | 0.055 | 85.25 | 4.69
|  |  |  | Subtotal mano de obra: |  | 11.13
3 |  |  | Herramienta menor
|  | % | Herramienta menor | 2 | 1687.13 | 33.74
Coste de mantenimiento decenal: L 292,55 en los primeros 10 años. |  |  |  | Costos directos (1+2+3): |  | 1720.87