## Hoja 1
ICR032 | Ud | Rejilla para fancoil de antepecho.
Rejilla para antepecho, de aluminio extruido, anodizado color natural E6-C-0, de 345x145 mm, con lamas horizontales fijas con una separación de 12,5 mm, salida de aire perpendicular a la rejilla. Incluso accesorios de montaje y elementos de fijación.
Código |  | Unidad | Descripción | Rendimiento | Precio unitario | Importe
1 |  |  | Materiales
mt42trx055bea |  | Ud | Rejilla para antepecho, de aluminio extruido, anodizado color natural E6-C-0, de 345x145 mm, con lamas horizontales fijas con una separación de 12,5 mm, salida de aire perpendicular a la rejilla. | 1 | 1241.98 | 1241.98
|  |  |  | Subtotal materiales: |  | 1241.98
2 |  |  | Mano de obra
mo005 |  | h | Instalador de climatización. | 0.175 | 117.18 | 20.51
mo104 |  | h | Ayudante de instalador de climatización. | 0.175 | 85.08 | 14.89
|  |  |  | Subtotal mano de obra: |  | 35.4
3 |  |  | Herramienta menor
|  | % | Herramienta menor | 2 | 1277.38 | 25.55
Coste de mantenimiento decenal: L 221,50 en los primeros 10 años. |  |  |  | Costos directos (1+2+3): |  | 1302.93