## Hoja 1
ICR050 | Ud | Rejilla de retorno.
Rejilla de retorno, de aluminio extruido, anodizado color natural E6-C-0, con lamas horizontales regulables individualmente, de 625x125 mm, fijación oculta (con marco de montaje de lámina de acero galvanizado), montada en pared. Incluso accesorios de montaje y elementos de fijación.
Código |  | Unidad | Descripción | Rendimiento | Precio unitario | Importe
1 |  |  | Materiales
mt42trx010aae |  | Ud | Rejilla de retorno, de aluminio extruido, anodizado color natural E6-C-0, con lamas horizontales regulables individualmente, de 625x125 mm, fijación oculta (con marco de montaje de lámina de acero galvanizado). | 1 | 1659.6 | 1659.6
|  |  |  | Subtotal materiales: |  | 1659.6
2 |  |  | Mano de obra
mo005 |  | h | Instalador de climatización. | 0.25 | 117.18 | 29.3
mo104 |  | h | Ayudante de instalador de climatización. | 0.25 | 85.08 | 21.27
|  |  |  | Subtotal mano de obra: |  | 50.57
3 |  |  | Herramienta menor
|  | % | Herramienta menor | 2 | 1710.17 | 34.2
Coste de mantenimiento decenal: L 296,54 en los primeros 10 años. |  |  |  | Costos directos (1+2+3): |  | 1744.37