## Hoja 1
ICR065 | Ud | Compuerta de regulación del caudal de aire.
Compuerta rectangular para la regulación del caudal de aire y la presión o para el cierre de ductos en instalaciones de ventilación con lamas acopladas en el mismo sentido, de 200x180 mm, lamas perfiladas de lámina de acero galvanizado, ejes y palancas exteriores de acero cincado, casquillos de plástico especial, accionamiento situado en el lado derecho de la compuerta. Incluso accesorios de montaje y elementos de fijación.
Código |  | Unidad | Descripción | Rendimiento | Precio unitario | Importe
1 |  |  | Materiales
mt42trx360ia1a |  | Ud | Compuerta rectangular para la regulación del caudal de aire y la presión o para el cierre de ductos en instalaciones de ventilación con lamas acopladas en el mismo sentido, de 200x180 mm, lamas perfiladas de lámina de acero galvanizado, ejes y palancas exteriores de acero cincado, casquillos de plástico especial, accionamiento situado en el lado derecho de la compuerta. | 1 | 3836.87 | 3836.87
|  |  |  | Subtotal materiales: |  | 3836.87
2 |  |  | Mano de obra
mo005 |  | h | Instalador de climatización. | 0.168 | 117.18 | 19.69
mo104 |  | h | Ayudante de instalador de climatización. | 0.168 | 85.08 | 14.29
|  |  |  | Subtotal mano de obra: |  | 33.98
3 |  |  | Herramienta menor
|  | % | Herramienta menor | 2 | 3870.85 | 77.42
Coste de mantenimiento decenal: L 908,10 en los primeros 10 años. |  |  |  | Costos directos (1+2+3): |  | 3948.27