## Hoja 1
ICR090 | Ud | Tobera.
Tobera de aluminio para impulsión de aire, de largo alcance, tamaño nominal 125 mm, orientable con ángulo de +/- 30° (hacia arriba o hacia abajo), pintado en color RAL 9010, con pieza de conexión lateral a ducto rectangular. Incluso accesorios de montaje y elementos de fijación.
Código |  |  | Unidad | Descripción | Rendimiento | Precio unitario | Importe
1 |  |  |  | Materiales
mt42trx600cdcad |  |  | Ud | Tobera de aluminio para impulsión de aire, de largo alcance, tamaño nominal 125 mm, orientable con ángulo de +/- 30° (hacia arriba o hacia abajo), pintado en color RAL 9010, con pieza de conexión lateral a ducto rectangular. | 1 | 7865 | 7865
[5 empty] | Subtotal materiales: |  | 7865
2 |  |  |  | Mano de obra
mo005 |  |  | h | Instalador de climatización. | 0.254 | 117.18 | 29.76
mo104 |  |  | h | Ayudante de instalador de climatización. | 0.254 | 85.08 | 21.61
[5 empty] | Subtotal mano de obra: |  | 51.37
3 |  |  |  | Herramienta menor
|  |  | % | Herramienta menor | 2 | 7916.37 | 158.33
Coste de mantenimiento decenal: L 1.372,70 en los primeros 10 años. |  |  |  |  | Costos directos (1+2+3): |  | 8074.7