## Hoja 1
ICR130 | Ud | Visera contra la lluvia para ducto circular.
Visera contra la lluvia de acero galvanizado, para ducto de 80 mm de diámetro, con malla de protección contra la entrada de hojas y pájaros.
Código |  | Unidad | Descripción | Rendimiento | Precio unitario | Importe
1 |  |  | Materiales
mt42svs500aa |  | Ud | Visera contra la lluvia de acero galvanizado, para ducto de 80 mm de diámetro, con malla de protección contra la entrada de hojas y pájaros. | 1 | 1465.42 | 1465.42
|  |  |  | Subtotal materiales: |  | 1465.42
2 |  |  | Mano de obra
mo005 |  | h | Instalador de climatización. | 0.11 | 117.18 | 12.89
mo104 |  | h | Ayudante de instalador de climatización. | 0.11 | 85.08 | 9.36
|  |  |  | Subtotal mano de obra: |  | 22.25
3 |  |  | Herramienta menor
|  | % | Herramienta menor | 2 | 1487.67 | 29.75
Coste de mantenimiento decenal: L 257,96 en los primeros 10 años. |  |  |  | Costos directos (1+2+3): |  | 1517.42