## Hoja 1
ICS060 | Ud | Acumulador para agua caliente
Acumulador de acero vitrificado, de suelo, 750 l, 740 mm de diámetro y 2100 mm de altura, forro acolchado con cubierta posterior, aislamiento de poliuretano inyectado libre de CFC y protección contra corrosión mediante ánodo de magnesio. Incluso válvulas de corte, elementos de montaje y accesorios necesarios para su correcto funcionamiento.
Código |  | Unidad | Descripción | Rendimiento | Precio unitario | Importe
1 |  |  | Materiales
mt38csg060k |  | Ud | Acumulador de acero vitrificado, de suelo, 750 l, 740 mm de diámetro y 2100 mm de altura, forro acolchado con cubierta posterior, aislamiento de poliuretano inyectado libre de CFC y protección contra corrosión mediante ánodo de magnesio. | 1 | 49190.6 | 49190.6
mt37sve010e |  | Ud | Válvula de esfera de latón niquelado para roscar de 1 1/4". | 2 | 513.96 | 1027.92
mt38www011 |  | Ud | Material auxiliar para instalaciones de agua caliente | 1 | 52.25 | 52.25
|  |  |  | Subtotal materiales: |  | 50270.8
2 |  |  | Mano de obra
mo004 |  | h | Instalador de calefacción. | 1.37 | 117.18 | 160.54
mo103 |  | h | Ayudante de instalador de calefacción. | 1.37 | 85.08 | 116.56
|  |  |  | Subtotal mano de obra: |  | 277.1
3 |  |  | Herramienta menor
|  | % | Herramienta menor | 2 | 50547.9 | 1010.96
Coste de mantenimiento decenal: L 10.827,36 en los primeros 10 años. |  |  |  | Costos directos (1+2+3): |  | 51558.8