## Hoja 1
ICS097 | Ud | Válvula de equilibrado.
Válvula de equilibrado estático, campo de regulación de 0,23 a 21,09 m³/h, con cuerpo de bronce, tomas para medición de presión, volante con 40 posiciones de ajuste, válvula de purga, conexiones roscadas hembra de 1 1/2" de diámetro y temperatura máxima de 110°C.
Código |  | Unidad | Descripción | Rendimiento | Precio unitario | Importe
1 |  |  | Materiales
mt38sth116ee |  | Ud | Válvula de equilibrado estático, campo de regulación de 0,23 a 21,09 m³/h, con cuerpo de bronce, tomas para medición de presión, volante con 40 posiciones de ajuste, válvula de purga, conexiones roscadas hembra de 1 1/2" de diámetro y temperatura máxima de 110°C. | 1 | 5015.69 | 5015.69
mt38www012 |  | Ud | Material auxiliar para instalaciones de calefacción y agua caliente | 0.05 | 75.68 | 3.78
|  |  |  | Subtotal materiales: |  | 5019.47
2 |  |  | Mano de obra
mo004 |  | h | Instalador de calefacción. | 0.438 | 117.18 | 51.32
|  |  |  | Subtotal mano de obra: |  | 51.32
3 |  |  | Herramienta menor
|  | % | Herramienta menor | 2 | 5070.79 | 101.42
Coste de mantenimiento decenal: L 1.448,22 en los primeros 10 años. |  |  |  | Costos directos (1+2+3): |  | 5172.21