## Hoja 1
ICS100 | Ud | Grupo hidráulico con intercambiador para producción de agua caliente
Estación de transferencia para instalación centralizada de calefacción para producción de agua caliente y calefacción individual en vivienda, potencia útil de calefacción 15 kW, potencia de agua caliente 35 kW, de 635x450x210 mm, con intercambiador de placas, para colocación vista. Incluso válvulas de corte, elementos de montaje y accesorios necesarios para su correcto funcionamiento.
Código |  | Unidad | Descripción | Rendimiento | Precio unitario | Importe
1 |  |  | Materiales
mt38bur500a |  | Ud | Estación de transferencia para instalación centralizada de calefacción para producción de agua caliente y calefacción individual en vivienda, potencia útil de calefacción 15 kW, potencia de agua caliente 35 kW, de 635x450x210 mm, con intercambiador de placas, para colocación vista. | 1 | 42760.7 | 42760.7
mt37sve010b |  | Ud | Válvula de esfera de latón niquelado para roscar de 1/2". | 4 | 151.52 | 606.08
mt38www011 |  | Ud | Material auxiliar para instalaciones de agua caliente | 1 | 52.25 | 52.25
|  |  |  | Subtotal materiales: |  | 43419
2 |  |  | Mano de obra
mo004 |  | h | Instalador de calefacción. | 2.466 | 117.18 | 288.97
mo103 |  | h | Ayudante de instalador de calefacción. | 2.466 | 85.08 | 209.81
|  |  |  | Subtotal mano de obra: |  | 498.78
3 |  |  | Herramienta menor
|  | % | Herramienta menor | 2 | 43917.8 | 878.36
Coste de mantenimiento decenal: L 9.407,20 en los primeros 10 años. |  |  |  | Costos directos (1+2+3): |  | 44796.2