## Hoja 1
ICS011 | m | Tubería de distribución de agua, para climatización.
Tubería de distribución de agua fría y caliente de climatización formada por tubo de polietileno reticulado (PE-Xa), con barrera de oxígeno (EVOH), de 16 mm de diámetro exterior y 2 mm de espesor, PN=6 atm, suministrado en rollos, colocado superficialmente en el interior del edificio, con aislamiento mediante coquilla flexible de espuma elastomérica. Incluso material auxiliar para montaje y sujeción a la obra, accesorios y piezas especiales.
Código |  | Unidad | Descripción | Rendimiento | Precio unitario | Importe
1 |  |  | Materiales
mt37tpu413a |  | Ud | Material auxiliar para montaje y sujeción a la obra de las tuberías de polietileno reticulado (PE-Xa) con barrera de oxígeno (EVOH), de 16 mm de diámetro exterior. | 1 | 4.61 | 4.61
mt37tpu013ae |  | m | Tubo de polietileno reticulado (PE-Xa), con barrera de oxígeno (EVOH), de 16 mm de diámetro exterior y 2 mm de espesor, PN=6 atm, suministrado en rollos, según ISO 15875-2, con el precio incrementado el 20% en concepto de accesorios y piezas especiales. | 1 | 110.73 | 110.73
mt17coe055ci |  | m | Coquilla de espuma elastomérica, con un elevado factor de resistencia a la difusión del vapor de agua, de 19 mm de diámetro interior y 25 mm de espesor, a base de caucho sintético flexible, de estructura celular cerrada. | 1 | 344.87 | 344.87
mt17coe110 |  | l | Adhesivo para coquilla elastomérica. | 0.025 | 685.09 | 17.13
|  |  |  | Subtotal materiales: |  | 477.34
2 |  |  | Mano de obra
mo004 |  | h | Instalador de calefacción. | 0.121 | 117.18 | 14.18
mo103 |  | h | Ayudante de instalador de calefacción. | 0.121 | 85.08 | 10.29
|  |  |  | Subtotal mano de obra: |  | 24.47
3 |  |  | Herramienta menor
|  | % | Herramienta menor | 2 | 501.81 | 10.04
Coste de mantenimiento decenal: L 40,95 en los primeros 10 años. |  |  |  | Costos directos (1+2+3): |  | 511.85