## Hoja 1
ICS013 | m | Tubería de distribución de agua, para circuito primario de sistemas solares térmicos.
Tubería de distribución de mezcla de agua y anticongelante para circuito primario de sistemas solares térmicos formada por tubo de cobre rígido con pared de 1 mm de espesor y 13/15 mm de diámetro, colocado superficialmente en el interior del edificio, con aislamiento mediante coquilla flexible de espuma elastomérica. Incluso material auxiliar para montaje y sujeción a la obra, accesorios y piezas especiales.
Código |  | Unidad | Descripción | Rendimiento | Precio unitario | Importe
1 |  |  | Materiales
mt37tca400b |  | Ud | Material auxiliar para montaje y sujeción a la obra de las tuberías de cobre rígido, de 13/15 mm de diámetro. | 1 | 7.38 | 7.38
mt37tca010be |  | m | Tubo de cobre rígido con pared de 1 mm de espesor y 13/15 mm de diámetro, con el precio incrementado el 20% en concepto de accesorios y piezas especiales. | 1 | 177.15 | 177.15
mt17coe050bc |  | m | Coquilla de espuma elastomérica, de 16 mm de diámetro interior y 22,0 mm de espesor mm de espesor, a base de caucho sintético flexible, de estructura celular cerrada. | 1 | 245.05 | 245.05
mt17coe110 |  | l | Adhesivo para coquilla elastomérica. | 0.025 | 685.09 | 17.13
|  |  |  | Subtotal materiales: |  | 446.71
2 |  |  | Mano de obra
mo004 |  | h | Instalador de calefacción. | 0.241 | 117.18 | 28.24
mo103 |  | h | Ayudante de instalador de calefacción. | 0.241 | 85.08 | 20.5
|  |  |  | Subtotal mano de obra: |  | 48.74
3 |  |  | Herramienta menor
|  | % | Herramienta menor | 2 | 495.45 | 9.91
Coste de mantenimiento decenal: L 40,43 en los primeros 10 años. |  |  |  | Costos directos (1+2+3): |  | 505.36