## Hoja 1
ICS022 | Ud |  | Bomba para elevación de condensados.
Estación elevadora para desagüe de condensados, con tanque de 2,65 l, alimentación monofásica a 230 V, consumo de la bomba 75 W, nivel sonoro 47 dBA, protección IP20, cable de alimentación de 1,7 m con enchufe, cable para conexión de alarma de 1,7 m, manguera flexible de descarga de 5 m, adaptador de entrada de 19, 32 y 40 mm de diámetro y tornillos para colocación en pared.
Código |  | Unidad |  | Descripción | Rendimiento | Precio unitario | Importe
1 |  |  |  | Materiales
mt37gru480b |  | Ud |  | Estación elevadora para desagüe de condensados, con tanque de 2,65 l, alimentación monofásica a 230 V, consumo de la bomba 75 W, nivel sonoro 47 dBA, protección IP20, cable de alimentación de 1,7 m con enchufe, cable para conexión de alarma de 1,7 m, manguera flexible de descarga de 5 m, adaptador de entrada de 19, 32 y 40 mm de diámetro y tornillos para colocación en pared. | 1 | 3254.96 | 3254.96
[5 empty] | Subtotal materiales: |  | 3254.96
2 |  |  |  | Mano de obra
mo005 |  | h |  | Instalador de climatización. | 0.11 | 117.18 | 12.89
mo104 |  | h |  | Ayudante de instalador de climatización. | 0.11 | 85.08 | 9.36
[5 empty] | Subtotal mano de obra: |  | 22.25
3 |  |  |  | Herramienta menor
|  | % |  | Herramienta menor | 2 | 3277.21 | 65.54
Coste de mantenimiento decenal: L 1.571,09 en los primeros 10 años. |  |  |  |  | Costos directos (1+2+3): |  | 3342.75