## Hoja 1
ICS025 | Ud | Colector prefabricado de distribución de agua para uso doméstico.
Colector de plástico (PPSU), con tres derivaciones, con tapón.
Código |  |  | Unidad | Descripción | Rendimiento | Precio unitario | Importe
1 |  |  |  | Materiales
mt38tmc520b |  |  | Ud | Colector de plástico (PPSU), con tres derivaciones, con tapón. | 1 | 356.63 | 356.63
mt38www012 |  |  | Ud | Material auxiliar para instalaciones de calefacción y agua caliente | 1 | 75.68 | 75.68
[5 empty] | Subtotal materiales: |  | 432.31
2 |  |  |  | Mano de obra
mo004 |  |  | h | Instalador de calefacción. | 0.23 | 117.18 | 26.95
mo103 |  |  | h | Ayudante de instalador de calefacción. | 0.23 | 85.08 | 19.57
[5 empty] | Subtotal mano de obra: |  | 46.52
3 |  |  |  | Herramienta menor
|  |  | % | Herramienta menor | 2 | 478.83 | 9.58
Coste de mantenimiento decenal: L 34,19 en los primeros 10 años. |  |  |  |  | Costos directos (1+2+3): |  | 488.41