## Hoja 1
ICS045 | Ud | Vaso de expansión para circuito de agua caliente
Vaso de expansión para agua caliente de acero vitrificado, capacidad 24 l, presión máxima 10 bar. Incluso manómetro y elementos de montaje y conexión necesarios para su correcto funcionamiento.
Código |  | Unidad | Descripción | Rendimiento | Precio unitario | Importe
1 |  |  | Materiales
mt38vex020d |  | Ud | Vaso de expansión para agua caliente de acero vitrificado, capacidad 24 l, presión máxima 10 bar. | 1 | 1932.49 | 1932.49
mt42www040 |  | Ud | Manómetro con baño de glicerina y diámetro de esfera de 100 mm, con toma vertical, para montaje roscado de 1/2", escala de presión de 0 a 5 bar. | 1 | 1560.05 | 1560.05
|  |  |  | Subtotal materiales: |  | 3492.54
2 |  |  | Mano de obra
mo004 |  | h | Instalador de calefacción. | 0.877 | 117.18 | 102.77
mo103 |  | h | Ayudante de instalador de calefacción. | 0.877 | 85.08 | 74.62
|  |  |  | Subtotal mano de obra: |  | 177.39
3 |  |  | Herramienta menor
|  | % | Herramienta menor | 2 | 3669.93 | 73.4
Coste de mantenimiento decenal: L 636,37 en los primeros 10 años. |  |  |  | Costos directos (1+2+3): |  | 3743.33