## Hoja 1
ICS085 | Ud | Contador calorífico.
Contador de energía, diámetro nominal 3/4", para caudal nominal 2,5 m³/h, formado por un contador volumétrico por ultrasonidos, un módulo electrónico para lectura de datos, extraíble, para medición de temperaturas del contador de energía entre 5°C y 150°C, con módulo para lectura a distancia del contador mediante bus de comunicación M-bus, dos sondas de temperatura Pt 1000, una para la ida y otra para el retorno y dos entradas de impulsos para contadores de agua caliente, con T portasonda de temperatura, de 3/4" de diámetro.
Código |  | Unidad | Descripción | Rendimiento | Precio unitario | Importe
1 |  |  | Materiales
mt38alb729a |  | Ud | Contador de energía, diámetro nominal 3/4", para caudal nominal 2,5 m³/h, formado por un contador volumétrico por ultrasonidos, un módulo electrónico para lectura de datos, extraíble, para medición de temperaturas del contador de energía entre 5°C y 150°C, con módulo para lectura a distancia del contador mediante bus de comunicación M-bus, dos sondas de temperatura Pt 1000, una para la ida y otra para el retorno y dos entradas de impulsos para contadores de agua caliente | 1 | 12965.2 | 12965.2
mt38alb732b |  | Ud | Juego de racores, de 3/4" de diámetro, para contador de energía. | 1 | 194.27 | 194.27
mt38alb731b |  | Ud | T portasonda de temperatura, de 3/4" de diámetro, para contador de energía. | 2 | 361.23 | 722.46
mt38www012 |  | Ud | Material auxiliar para instalaciones de calefacción y agua caliente | 0.05 | 75.68 | 3.78
|  |  |  | Subtotal materiales: |  | 13885.8
2 |  |  | Mano de obra
mo004 |  | h | Instalador de calefacción. | 0.438 | 117.18 | 51.32
|  |  |  | Subtotal mano de obra: |  | 51.32
3 |  |  | Herramienta menor
|  | % | Herramienta menor | 2 | 13937.1 | 278.74
Coste de mantenimiento decenal: L 3.553,95 en los primeros 10 años. |  |  |  | Costos directos (1+2+3): |  | 14215.8