## Hoja 1
ICS090 | Ud | Contador de agua.
Contador de agua para calefacción de chorro único, con emisor de impulsos, para roscar, de 15 mm de diámetro nominal y temperatura máxima del líquido conducido 120°C.
Código |  | Unidad | Descripción | Rendimiento | Precio unitario | Importe
1 |  |  | Materiales
mt37cic050a |  | Ud | Contador de agua para calefacción de chorro único, con emisor de impulsos, para roscar, de 15 mm de diámetro nominal y temperatura máxima del líquido conducido 120°C. | 1 | 3204.11 | 3204.11
mt38www012 |  | Ud | Material auxiliar para instalaciones de calefacción y agua caliente | 1 | 75.68 | 75.68
|  |  |  | Subtotal materiales: |  | 3279.79
2 |  |  | Mano de obra
mo004 |  | h | Instalador de calefacción. | 0.438 | 117.18 | 51.32
|  |  |  | Subtotal mano de obra: |  | 51.32
3 |  |  | Herramienta menor
|  | % | Herramienta menor | 2 | 3331.11 | 66.62
Coste de mantenimiento decenal: L 849,43 en los primeros 10 años. |  |  |  | Costos directos (1+2+3): |  | 3397.73