## Hoja 1
ICS097 | Ud | Válvula de equilibrado.
Válvula de equilibrado térmico, con cuerpo de bronce, termómetro, regulación de la temperatura entre 50°C y 60°C, posibilidad de actuar como válvula de corte, conexiones roscadas hembra de 1/2" de diámetro y aislamiento térmico, con temperatura máxima de 90°C, instalada en el retorno de agua caliente.
Código |  | Unidad | Descripción | Rendimiento | Precio unitario | Importe
1 |  |  | Materiales
mt38sth118a |  | Ud | Válvula de equilibrado térmico, con cuerpo de bronce, termómetro, regulación de la temperatura entre 50°C y 60°C, posibilidad de actuar como válvula de corte, conexiones roscadas hembra de 1/2" de diámetro y aislamiento térmico, con temperatura máxima de 90°C, para instalar en el retorno de agua caliente | 1 | 5810.73 | 5810.73
mt38www012 |  | Ud | Material auxiliar para instalaciones de calefacción y agua caliente | 0.05 | 75.15 | 3.76
|  |  |  | Subtotal materiales: |  | 5814.49
2 |  |  | Mano de obra
mo004 |  | h | Instalador de calefacción. | 0.44 | 73.85 | 32.49
|  |  |  | Subtotal mano de obra: |  | 32.49
3 |  |  | Herramienta menor
|  | % | Herramienta menor | 2 | 5846.98 | 116.94
Coste de mantenimiento decenal: L 1.669,90 en los primeros 10 años. |  |  |  | Costos directos (1+2+3): |  | 5963.92