## Hoja 1
ICS112 | Ud |  | Grupo hidráulico con intercambiador para circuito de calefacción.
Módulo hidráulico mural, para separación del circuito de generación del circuito de calefacción, de 500x360x250 mm, con sistema de llenado y vaciado, bomba de circulación y válvula de seguridad tarada a 3 bar para el circuito secundario, y sonda de temperatura.
Código |  | Unidad |  | Descripción | Rendimiento | Precio unitario | Importe
1 |  |  |  | Materiales
mt38ghs010a |  | Ud |  | Módulo hidráulico mural, para separación del circuito de generación del circuito de calefacción, de 500x360x250 mm, con sistema de llenado y vaciado, bomba de circulación y válvula de seguridad tarada a 3 bar para el circuito secundario, y sonda de temperatura. | 1 | 39176.8 | 39176.8
[5 empty] | Subtotal materiales: |  | 39176.8
2 |  |  |  | Mano de obra
mo011 |  | h |  | Montador. | 0.329 | 117.18 | 38.55
mo080 |  | h |  | Ayudante de montador. | 0.329 | 85.25 | 28.05
[5 empty] | Subtotal mano de obra: |  | 66.6
3 |  |  |  | Herramienta menor
|  | % |  | Herramienta menor | 2 | 39243.4 | 784.87
Coste de mantenimiento decenal: L 18.813,29 en los primeros 10 años. |  |  |  |  | Costos directos (1+2+3): |  | 40028.3