## Hoja 1
ICS113 | Ud |  | Grupo hidráulico para circuitos de calefacción, con intercambiador para producción de agua caliente
Estación de transferencia para circuitos de calefacción por radiadores o con fancoils y agua caliente instantánea, caudal de 19 l/min, de 580x280x390 mm, con intercambiador de placas, válvula de control proporcional de caudal para prioridad de agua caliente, válvula reguladora de presión diferencial, conexiones y carcasa con aislamiento térmico de EPP.
Código |  | Unidad |  | Descripción | Rendimiento | Precio unitario | Importe
1 |  |  |  | Materiales
mt38eup110a |  | Ud |  | Estación de transferencia para circuitos de calefacción por radiadores o con fancoils y agua caliente instantánea, caudal de 19 l/min, de 580x280x390 mm, con intercambiador de placas, válvula de control proporcional de caudal para prioridad de agua caliente, válvula reguladora de presión diferencial, conexiones y carcasa con aislamiento térmico de EPP. | 1 | 74752.2 | 74752.2
[5 empty] | Subtotal materiales: |  | 74752.2
2 |  |  |  | Mano de obra
mo004 |  | h |  | Instalador de calefacción. | 0.877 | 117.18 | 102.77
mo103 |  | h |  | Ayudante de instalador de calefacción. | 0.877 | 85.08 | 74.62
[5 empty] | Subtotal mano de obra: |  | 177.39
3 |  |  |  | Herramienta menor
|  | % |  | Herramienta menor | 2 | 74929.6 | 1498.59
[5 empty] | Costos directos (1+2+3): |  | 76428.1