## Hoja 1
ICS120 | Ud |  | Separador hidráulico.
Separador hidráulico para ser instalado en instalaciones de calefacción o refrigeración donde haya instalada una bomba de circulación principal y dos o más bombas de circulación secundarias, diámetro nominal 1", para un caudal máximo recomendado de 2,1 m³/h, compuesto de un cuerpo central con cuatro conexiones laterales para la conexión al circuito primario y al circuito secundario, purgador de aire y carcasa de polipropileno expandido para aislamiento térmico, con soporte para fijación mural.
Código |  | Unidad |  | Descripción | Rendimiento | Precio unitario | Importe
1 |  |  |  | Materiales
mt38alb670a |  | Ud |  | Separador hidráulico para ser instalado en instalaciones de calefacción o refrigeración donde haya instalada una bomba de circulación principal y dos o más bombas de circulación secundarias, diámetro nominal 1", para un caudal máximo recomendado de 2,1 m³/h, compuesto de un cuerpo central con cuatro conexiones laterales para la conexión al circuito primario y al circuito secundario, purgador de aire y carcasa de polipropileno expandido para aislamiento térmico. | 1 | 15109.4 | 15109.4
mt38alb671a |  | Ud |  | Soporte para fijación mural, para separador hidráulico de 1" de diámetro nominal, con tornillería. | 1 | 514.85 | 514.85
[5 empty] | Subtotal materiales: |  | 15624.2
2 |  |  |  | Mano de obra
mo011 |  | h |  | Montador. | 0.219 | 117.18 | 25.66
mo080 |  | h |  | Ayudante de montador. | 0.219 | 85.25 | 18.67
[5 empty] | Subtotal mano de obra: |  | 44.33
3 |  |  |  | Herramienta menor
|  | % |  | Herramienta menor | 2 | 15668.5 | 313.37
Coste de mantenimiento decenal: L 7.511,50 en los primeros 10 años. |  |  |  |  | Costos directos (1+2+3): |  | 15981.9