## Hoja 1
ICS125 | Ud | Bloque de seguridad para caldera.
Bloque de seguridad para caldera, con cuerpo de latón, formado por válvula de seguridad tarada a 3 bar, purgador automático de aire con válvula de retención, manómetro con escala de 0 a 4 bar y conexión hembra de 1" de diámetro. Incluso elementos de montaje y accesorios necesarios para su correcto funcionamiento.
Código |  | Unidad | Descripción | Rendimiento | Precio unitario | Importe
1 |  |  | Materiales
mt38alb750a |  | Ud | Bloque de seguridad para caldera, con cuerpo de latón, formado por válvula de seguridad tarada a 3 bar, purgador automático de aire con válvula de retención, manómetro con escala de 0 a 4 bar y conexión hembra de 1" de diámetro. | 1 | 2589.64 | 2589.64
mt38www012 |  | Ud | Material auxiliar para instalaciones de calefacción y agua caliente | 0.1 | 75.68 | 7.57
|  |  |  | Subtotal materiales: |  | 2597.21
2 |  |  | Mano de obra
mo004 |  | h | Instalador de calefacción. | 0.11 | 117.18 | 12.89
mo103 |  | h | Ayudante de instalador de calefacción. | 0.11 | 85.08 | 9.36
|  |  |  | Subtotal mano de obra: |  | 22.25
3 |  |  | Herramienta menor
|  | % | Herramienta menor | 2 | 2619.46 | 52.39
Coste de mantenimiento decenal: L 748,12 en los primeros 10 años. |  |  |  | Costos directos (1+2+3): |  | 2671.85