## Hoja 1
ICT030 | Ud |  | Climatizadora (UTA) de baja silueta, a dos tubos, con batería de agua caliente.
Unidad de tratamiento de aire, para colocación en cielo falso, con válvula.
Código |  | Unidad |  | Descripción | Rendimiento | Precio unitario | Importe
1 |  |  |  | Materiales
mt42ctc010b |  | Ud |  | Unidad de tratamiento de aire, para colocación en cielo falso, con batería de agua caliente de cobre/aluminio de 2 filas, de baja altura (380 mm), carrocería exterior pintada en verde (RAL 5018) y gris (RAL 7024), panel sándwich con aislamiento de lana de roca M0 de 25 mm de espesor, ventilador centrífugo de acoplamiento directo monofásico de 230 V, filtro gravimétrico plisado G4 con tratamiento antimicrobiano. | 1 | 41976 | 41976
mt42vsi010dg |  | Ud |  | Válvula de tres vías con bypass (4 vías), con actuador; incluso conexiones y montaje. | 1 | 3603.71 | 3603.71
[5 empty] | Subtotal materiales: |  | 45579.7
2 |  |  |  | Mano de obra
mo005 |  | h |  | Instalador de climatización. | 4.383 | 117.18 | 513.6
mo104 |  | h |  | Ayudante de instalador de climatización. | 4.383 | 85.08 | 372.91
[5 empty] | Subtotal mano de obra: |  | 886.51
3 |  |  |  | Herramienta menor
|  | % |  | Herramienta menor | 2 | 46466.2 | 929.32
Coste de mantenimiento decenal: L 30.333,14 en los primeros 10 años. |  |  |  |  | Costos directos (1+2+3): |  | 47395.5