## Hoja 1
IEA010 | Ud |  | Sistema de alimentación ininterrumpida (SAI).
Sistema de alimentación ininterrumpida Off-Line, de 0,4 kVA de potencia, para alimentación monofásica, compuesto por rectificador de corriente y cargador de batería, batería, inversor estático electrónico, supervisor de red y conmutador. Incluso accesorios necesarios para su correcta instalación.
Código |  | Unidad |  | Descripción | Rendimiento | Precio unitario | Importe
1 |  |  |  | Materiales
mt35sai010aa |  | Ud |  | Sistema de alimentación ininterrumpida Off-Line, de 0,4 kVA de potencia, para alimentación monofásica, compuesto por rectificador de corriente y cargador de batería, batería, inversor estático electrónico, supervisor de red y conmutador. | 1 | 8848.85 | 8848.85
[5 empty] | Subtotal materiales: |  | 8848.85
2 |  |  |  | Mano de obra
mo003 |  | h |  | Electricista. | 1.096 | 117.18 | 128.43
mo102 |  | h |  | Ayudante de electricista. | 1.096 | 85.08 | 93.25
[5 empty] | Subtotal mano de obra: |  | 221.68
3 |  |  |  | Herramienta menor
|  | % |  | Herramienta menor | 2 | 9070.53 | 181.41
Coste de mantenimiento decenal: L 6.013,76 en los primeros 10 años. |  |  |  |  | Costos directos (1+2+3): |  | 9251.94